## Vive_sensors_smd
Id	Designator	Package	Quantity	Total for x boards	Designation	Supplier	Supplier Ref	Manufacturer	Manufacturer ID
1	D1	LED_0603	1	50	Pwr_LED
2	D2	PhotoDiode_SMD-DIL2_4.5x4	1	50	BPW34	Digikey	475-2659-6-ND	OSRAM Opto Semiconductors Inc.	BPW 34 S-Z
3	D3	LED_0603	1	50	Sgn_LED
8	U1	TSSOP-14_4.4x5mm_Pitch0.65mm	1	50	TLV4316
9	C1,C2,C3,C5,C10	C_0402_NoSilk	5	250	100n
10	C4,C7	C_0402_NoSilk	2	100	10p
11	C6,C8,C9	C_0402_NoSilk	3	150	1u
12	R1,R10,R11	R_0402_NoSilk	3	150	10k
13	R2,R12	R_0402_NoSilk	2	100	22k
14	R3,R6,R17,R18,R19,R20	R_0402_NoSilk	6	300	1k
15	R4,R5,R7,R9,R14,R15,R16	R_0402_NoSilk	7	350	100k
16	R8,R13	R_0402_NoSilk	2	100	4.7k
			Nr of boards:	50

	For current gain:
	R7	10k
	R8	1k
	R9	100k (2x parallel)
	R12	47k